## Sheet1
TelemetrEZ IO

Pin Number	Pin Name	TelemetrEZ mark	Function
1	PA6	IO1	20ms Toggle output	Debug
2	PA5	IO2	Main Function Toggle output	Debug
3	PA4	IO3	Goes high after PPM signal lost	Debug
4	PA3	IO4	I2C data	Serial EEPROM
5	PA2	IO5	I2C Clock	Serial EEPROM
6	PA1		AIL Switch
7	PA0		THR Switch
8	Gnd		Gnd
9	Vcc		Vcc
10	PC5	IO10
11	PC4	IO11	Rotary Encoder Switch	Rotary Encoder
12	Reset		Reset
13	PC2	IO13	Rotary Encoder B	Rotary Encoder
14	PC1		PPM_in
15	PC0	IO15	Rotary Encoder A	Rotary Encoder
16	PB3	IO16	Bluetooth	Bluetooth
17	PB2		TX1	Frsky Side
18	PB1		RX1	Frsky Side
19	PB0		TX0	9x Side
20	PA7		RX0	9x Side